## Folha 1
NGL010 | m² | Lâmina separadora de polietileno.
Lâmina separadora de polietileno, de 0,2 mm de espessura e 184 g/m² de massa superficial, colocada sobre o terreno ou sobre um enrocamento.
Unitário |  |  | Ud | Descrição | Rend. | Preço unitário | Importância
mt16png010d |  |  | m² | Filme de polietileno de 0,2 mm de espessura e 184 g/m² de massa superficial. | 1.15 | 0.42 | 0.48
mo020 |  |  | h | Oficial de 1ª construção. | 0.033 | 18.85 | 0.62
mo113 |  |  | h | Operário não qualificado construção. | 0.017 | 17.83 | 0.3
|  |  | % | Custos directos complementares | 2 | 1.4 | 0.03
Custo de manutenção decenal: 0,07€ nos primeiros 10 anos. | [5 empty] | Total: | 1.43