## Folha 1
NGX020 | m² |  | Geotêxtil tecido.
Geotêxtil tecido à base de polipropileno, com uma resistência à tracção longitudinal de 20,0 kN/m e uma resistência à tracção transversal de 20,0 kN/m, colocado sobre o terreno.
Unitário |  | Ud |  | Descrição |  | Rend. |  | Preço unitário | Importância
mt14gsa040bb |  | m² |  | Geotêxtil tecido à base de polipropileno, com uma resistência à tracção longitudinal de 20 kN/m, uma resistência à tracção transversal de 20 kN/m, uma abertura de cone ao ensaio de perfuração dinâmica segundo NP EN ISO 13433 inferior a 16 mm, resistência CBR ao punçoamento 2,4 kN e uma massa superficial de 93 g/m². Segundo EN 13252. |  | 1.1 |  | 0.51 | 0.56
mo041 |  | h |  | Oficial de 1ª construção de obra civil. |  | 0.002 |  | 19.19 | 0.04
mo087 |  | h |  | Ajudante de construção de obra civil. |  | 0.004 |  | 18.74 | 0.07
|  | % |  | Custos directos complementares |  | 2 |  | 0.67 | 0.01
Custo de manutenção decenal: 0,03€ nos primeiros 10 anos. | [7 empty] | Total: | 0.68
Referência e título da norma |  |  |  |  | Aplicabilidade(a) |  | Obrigatoriedade(b) |  |  | Sistema(c)
EN 13252:2000 |  |  |  |  | 1102000 |  | 1102000
Geotêxteis e produtos relacionados — Características requeridas para uso em sistemas de drenagem
EN 13252:2000/A1:2005 |  |  |  |  | 162006 |  | 162007
(a) Data de entrada em aplicação da norma harmonizada e início do período de coexistência
(b) Data final do período de coexistência / entrada em vigor da marcação CE
(c) Sistema de avaliação e verificação da regularidade do desempenho