## Folha 1
NIB040 | m² |  | Impermeabilização de tubagem ou colector de betão, com tinta epóxi.
Impermeabilização de tubagem ou colector de betão, através da aplicação de uma demão de primário de tinta impermeabilizante bicomponente, à base de resina epóxi e betume, diluída com 25% de água, e uma demão de acabamento com o mesmo produto sem diluir, (rendimento: 0,25 kg/m² cada demão).
Unitário |  | Ud |  | Descrição |  | Rend. |  | Preço unitário | Importância
mt27upx200a |  | kg |  | Tinta impermeabilizante bicomponente, à base de resina epóxi e betume, segundo NP EN 1504-2, para aplicar com trincha, rolo ou pistola. |  | 0.5 |  | 6.45 | 3.23
mo032 |  | h |  | Oficial de 1ª aplicador de produtos impermeabilizantes. |  | 0.165 |  | 22.68 | 3.74
mo070 |  | h |  | Ajudante de aplicador de produtos impermeabilizantes. |  | 0.165 |  | 22.13 | 3.65
|  | % |  | Custos directos complementares |  | 2 |  | 10.62 | 0.21
Custo de manutenção decenal: 0,54€ nos primeiros 10 anos. | [7 empty] | Total: | 10.83
Referência e título da norma |  |  |  |  | Aplicabilidade(a) |  | Obrigatoriedade(b) |  |  | Sistema(c)
EN 1504-2:2004 |  |  |  |  | 192005 |  | 112009 |  |  | 1/2+/3/4
Produtos e sistemas para a protecção e reparação de estruturas de betão — Definições, requisitos, controlo da qualidade e avaliação da conformidade — Parte 2: Sistemas de protecção superficial do betão
(a) Data de entrada em aplicação da norma harmonizada
(b) Data final do período de coexistência
(c) Sistema de avaliação e verificação da regularidade do desempenho