## Folha 1
TDG060 | Ud |  | Baliza de andebol e futsal.
Baliza amovível de andebol ou futsal de 3 m de base e 2 m de altura formada por: postes e barra de secção quadrada de 80x80 mm, de alumínio lacado em faixas brancas e vermelhas, base de tubo de secção rectangular de 80x40 mm e rede de polietileno com cordas de 4 mm de diâmetro com suportes de poliamida para fixação da rede à baliza, colocação com bucha química, anilha e parafuso. O preço não inclui a superfície suporte.
Unitário |  | Ud |  | Descrição | Rend. | Preço unitário | Importância
mt52dep270x |  | Ud |  | Baliza amovível de andebol ou futsal de 3 m de base e 2 m de altura formada por: postes e barra de secção quadrada de 80x80 mm, de alumínio lacado em faixas brancas e vermelhas, base de tubo de secção rectangular de 80x40 mm e rede de polietileno com cordas de 4 mm de diâmetro com suportes de poliamida para fixação da rede à baliza, incluindo chapa anti-tombo para aparafusar o tubo à superfície suporte. | 1 | 805.27 | 805.27
mt50spl105b |  | Ud |  | Fixação composta por bucha química, anilha e parafuso de aço. | 0.34 | 5.82 | 1.98
mo011 |  | h |  | Oficial de 1ª montador. | 0.275 | 25.32 | 6.96
mo080 |  | h |  | Ajudante de montador. | 0.275 | 24.04 | 6.61
|  | % |  | Custos directos complementares | 2 | 820.82 | 16.42
Custo de manutenção decenal: 410,25€ nos primeiros 10 anos. | [5 empty] | Total: | 837.24