## Folha 1
TDG110 | Ud |  | Baliza de futebol.
Baliza fixa de futebol 7 de 6 m de base e 2 m de altura formada por: postes e barra de secção circular de 90 mm de diâmetro, de alumínio lacado em cor branca e rede de polietileno com cordas de 3,5 mm de diâmetro com suportes de poliamida para fixação da rede à baliza, colocação através de soldadura. O preço não inclui a superfície suporte.
Unitário |  | Ud |  | Descrição | Rend. | Preço unitário | Importância
mt52dep320d |  | Ud |  | Baliza fixa de futebol 7 de 6 m de base e 2 m de altura formada por: postes e barra de secção circular de 90 mm de diâmetro, de alumínio lacado em cor branca e rede de polietileno com cordas de 3,5 mm de diâmetro com suportes de poliamida para fixação da rede à baliza, incluindo suportes de aço para encastrar os postes. | 1 | 800.98 | 800.98
mo041 |  | h |  | Oficial de 1ª construção de obra civil. | 1.925 | 24.63 | 47.41
mo087 |  | h |  | Ajudante de construção de obra civil. | 1.925 | 24.04 | 46.28
mo011 |  | h |  | Oficial de 1ª montador. | 0.825 | 25.32 | 20.89
mo080 |  | h |  | Ajudante de montador. | 0.825 | 24.04 | 19.83
|  | % |  | Custos directos complementares | 2 | 935.39 | 18.71
Custo de manutenção decenal: 440,79€ nos primeiros 10 anos. | [5 empty] | Total: | 954.1