## Folha 1
TDM020 | m² |  | Pintura com tinta plástica sobre paramento vertical em campos desportivos.
Aplicação manual de duas demãos de tinta plástica, anti-deslizante, cor azul, acabamento acetinado, textura lisa, (rendimento: 0,1 l/m² cada demão); sobre paramento vertical de betão, para pista desportiva. O preço inclui a protecção dos elementos da envolvente que possam ser afectados durante os trabalhos.
Unitário |  | Ud | Descrição | Rend. | Preço unitário | Importância
mt27pdp010l |  | kg | Tinta plástica, à base de resinas acrílicas puras emulsionadas em água, cor azul, acabamento acetinado, textura lisa, resistente à intempérie, impermeável à água da chuva e permeável ao vapor de água e anti-deslizante; para aplicar com trincha, rolo ou pistola. | 0.2 | 6.11 | 1.22
mo038 |  | h | Oficial de 1ª pintor. | 0.11 | 22.68 | 2.49
mo076 |  | h | Ajudante de pintor. | 0.11 | 22.13 | 2.43
|  | % | Custos directos complementares | 2 | 6.14 | 0.12
Custo de manutenção decenal: 8,08€ nos primeiros 10 anos. |  |  |  |  | Total: | 6.26