## Folha 1
TDM025 | m² |  | Pintura com tinta de borracha clorada sobre paramento vertical em campos desportivos.
Aplicação manual de duas demãos de tinta de borracha clorada, cor cinzento, acabamento acetinado, textura lisa, diluídas com 10 a 15% de diluente formulado à base de hidrocarbonetos aromáticos, (rendimento: 0,11 l/m² cada demão); sobre paramento vertical de argamassa, para pista desportiva. O preço inclui a protecção dos elementos da envolvente que possam ser afectados durante os trabalhos.
Unitário |  | Ud |  | Descrição | Rend. | Preço unitário | Importância
mt27pdj020b |  | l |  | Tinta, à base de resinas de borracha clorada, cor cinzento, acabamento acetinado, resistente aos álcalis; para aplicar com trincha, rolo ou pistola. | 0.22 | 14.38 | 3.16
mt27wad100 |  | l |  | Dissolvente formado à base de hidrocarbonetos aromáticos de alto ponto de ebulição. | 0.033 | 5.77 | 0.19
mo038 |  | h |  | Oficial de 1ª pintor. | 0.11 | 22.68 | 2.49
mo076 |  | h |  | Ajudante de pintor. | 0.11 | 22.13 | 2.43
|  | % |  | Custos directos complementares | 2 | 8.27 | 0.17
Custo de manutenção decenal: 10,89€ nos primeiros 10 anos. | [5 empty] | Total: | 8.44