## Folha 1
TIF010 | Ud | Poste de iluminação metálico.
Poste de iluminação, modelo Rama Led "SANTA & COLE", de 6200 mm de altura, composto por poste cilíndrico de aço galvanizado pintado e 2 luminárias rectangulares a distinta altura de alumínio anodizado, de 70 W de potência máxima, de 1163x200x98 mm, com 48 led de 1,5 W. O preço não inclui a escavação.
Unitário |  | Ud | Descrição | Rend. | Preço unitário | Importância
mt10hmf020fa |  | m³ | Betão simples C20/25 (X0(P); D25; S2; Cl 1,0), fabricado em central, segundo NP EN 206. | 0.448 | 76.59 | 34.31
mt34syc015ml |  | Ud | Poste de iluminação, modelo Rama Led "SANTA & COLE", de 6200 mm de altura, composto por poste cilíndrico de aço galvanizado pintado, de 127 mm de diâmetro e 2 luminárias rectangulares a distinta altura de alumínio anodizado, de 70 W de potência máxima, de 1163x200x98 mm, com óptica de alto rendimento de tecnologia led e 48 led de 1,5 W, classe de protecção I, grau de protecção IP66, inclusive placa base e pernos de ancoragem. | 1 | 3407.22 | 3407.22
mq07gte010a |  | h | Autogrua de braço telescópico com uma capacidade de elevação de 12 t e 20 m de altura máxima de trabalho. | 0.22 | 55.96 | 12.31
mq07cce010a |  | h | Camião com cesta elevatória de braço articulado de 16 m de altura máxima de trabalho e 260 kg de carga máxima. | 0.385 | 21.68 | 8.35
mo020 |  | h | Oficial de 1ª construção. | 0.33 | 22.68 | 7.48
mo113 |  | h | Operário não qualificado construção. | 0.22 | 21.45 | 4.72
mo003 |  | h | Oficial de 1ª electricista. | 0.55 | 23.31 | 12.82
mo102 |  | h | Ajudante de electricista. | 0.55 | 22.09 | 12.15
|  | % | Custos directos complementares | 2 | 3499.36 | 69.99
Custo de manutenção decenal: 1.891,76€ nos primeiros 10 anos. |  |  |  |  | Total: | 3569.35