## Folha 1
TJJ010 | Ud |  | Caixa de areia.
Caixa de areia de madeira de pinho silvestre, tratada em autoclave, de 3,00x3,00 m, para crianças de 1 a 10 anos, com zona de segurança de 30,50 m² e 0,30 m de altura livre de queda. Colocação em obra: com buchas químicas, sobre uma base de betão. Inclusive areia para enchimento interior do equipamento infantil.
Unitário |  | Ud |  | Descrição | Rend. | Preço unitário | Importância
mt10hmf020fa |  | m³ |  | Betão simples C20/25 (X0(P); D25; S2; Cl 1,0), fabricado em central, segundo NP EN 206. | 0.35 | 76.59 | 26.81
mt50spl105b |  | Ud |  | Fixação composta por bucha química, anilha e parafuso de aço. | 8 | 5.82 | 46.56
mt52jig010J |  | Ud |  | Caixa de areia de madeira de pinho silvestre, tratada em autoclave, de 3,00x3,00 m, para crianças de 1 a 10 anos, com zona de segurança de 30,50 m² e 0,30 m de altura livre de queda, com elementos de fixação. Segundo NP EN 1176-1. | 1 | 1394.56 | 1394.56
mt01arp021b |  | m³ |  | Areia de granulometria compreendida entre 0,2 e 2 mm, sem partículas de lama nem de argila, para parques infantis, segundo NP EN 1177. | 1.35 | 38.62 | 52.14
mo041 |  | h |  | Oficial de 1ª construção de obra civil. | 2.75 | 22.68 | 62.37
mo087 |  | h |  | Ajudante de construção de obra civil. | 2.75 | 22.13 | 60.86
|  | % |  | Custos directos complementares | 2 | 1643.3 | 32.87
Custo de manutenção decenal: 335,23€ nos primeiros 10 anos. | [5 empty] | Total: | 1676.17