## Folha 1
TJJ030 | Ud |  | Baloiço.
Baloiço de tubo de aço pintado em forno, de 4 lugares, para crianças de 6 a 12 anos, com zona de segurança de 46,50 m² e 1,70 m de altura livre de queda. Colocação em obra: com buchas químicas, sobre uma superfície base. O preço não inclui a superfície base.
Unitário |  | Ud |  | Descrição | Rend. | Preço unitário | Importância
mt50spl105b |  | Ud |  | Fixação composta por bucha química, anilha e parafuso de aço. | 8 | 5.82 | 46.56
mt52jig030ii |  | Ud |  | Baloiço de tubo de aço pintado em forno, de 4 lugares, com ganchos de poliamida, assentos de poliuretano e rolamentos e correntes de aço inoxidável, para crianças de 6 a 12 anos, com zona de segurança de 46,50 m² e 1,70 m de altura livre de queda, com elementos de fixação. Segundo NP EN 1176-1 e NP EN 1176-2. | 1 | 3161 | 3161
mo041 |  | h |  | Oficial de 1ª construção de obra civil. | 4.4 | 22.68 | 99.79
mo087 |  | h |  | Ajudante de construção de obra civil. | 4.4 | 22.13 | 97.37
|  | % |  | Custos directos complementares | 2 | 3404.72 | 68.09
Custo de manutenção decenal: 694,56€ nos primeiros 10 anos. | [5 empty] | Total: | 3472.81