## Folha 1
TJJ030 | Ud |  | Baloiço.
Baloiço de madeira de pinho silvestre, tratada em autoclave, de 2 lugares, para crianças de 6 a 12 anos, com zona de segurança de 32,00 m² e 1,70 m de altura livre de queda. Colocação em obra: com buchas químicas, sobre uma base de betão.
Unitário |  | Ud |  | Descrição | Rend. | Preço unitário | Importância
mt10hmf020fa |  | m³ |  | Betão simples C20/25 (X0(P); D25; S2; Cl 1,0), fabricado em central, segundo NP EN 206. | 0.6 | 76.59 | 45.95
mt50spl105b |  | Ud |  | Fixação composta por bucha química, anilha e parafuso de aço. | 8 | 5.82 | 46.56
mt52jig030qh |  | Ud |  | Baloiço de madeira de pinho silvestre, tratada em autoclave, de 2 lugares, com ganchos de poliamida, assentos de poliuretano e rolamentos e correntes de aço inoxidável, para crianças de 6 a 12 anos, com zona de segurança de 32,00 m² e 1,70 m de altura livre de queda, com elementos de fixação. Segundo NP EN 1176-1 e NP EN 1176-2. | 1 | 1358.8 | 1358.8
mo041 |  | h |  | Oficial de 1ª construção de obra civil. | 4.4 | 22.68 | 99.79
mo087 |  | h |  | Ajudante de construção de obra civil. | 4.4 | 22.13 | 97.37
|  | % |  | Custos directos complementares | 2 | 1648.47 | 32.97
Custo de manutenção decenal: 336,29€ nos primeiros 10 anos. | [5 empty] | Total: | 1681.44