## Folha 1
TJJ070 | Ud |  | Carrossel.
Carrossel de aço galvanizado a quente formado por mastro e plataforma giratória de 2,50 m de diâmetro, para crianças de 5 a 12 anos, com zona de segurança de 36,00 m² e 0,60 m de altura livre de queda. Colocação em obra: com buchas químicas, sobre uma base de betão.
Unitário |  | Ud |  | Descrição | Rend. | Preço unitário | Importância
mt10hmf020fa |  | m³ |  | Betão simples C20/25 (X0(P); D25; S2; Cl 1,0), fabricado em central, segundo NP EN 206. | 1.25 | 76.59 | 95.74
mt50spl105b |  | Ud |  | Fixação composta por bucha química, anilha e parafuso de aço. | 6 | 5.82 | 34.92
mt52jig070p |  | Ud |  | Carrossel de aço galvanizado a quente formado por mastro e plataforma giratória, de 2,50 m de diâmetro, com caixa de rolamentos integrada no interior da estrutura e assentos de polietileno, para crianças de 5 a 12 anos, com zona de segurança de 36,00 m² e 0,60 m de altura livre de queda, com elementos de fixação. Segundo NP EN 1176-1 e NP EN 1176-5. | 1 | 1845.11 | 1845.11
mo041 |  | h |  | Oficial de 1ª construção de obra civil. | 4.4 | 22.68 | 99.79
mo087 |  | h |  | Ajudante de construção de obra civil. | 4.4 | 22.13 | 97.37
|  | % |  | Custos directos complementares | 2 | 2172.93 | 43.46
Custo de manutenção decenal: 443,28€ nos primeiros 10 anos. | [5 empty] | Total: | 2216.39