## Folha 1
TJR031 | m | Perímetro para pavimento amortecedor de impactos, de placas de borracha.
Perímetro para pavimento amortecedor de impactos para uma altura máxima de queda de 1,6 m, em parques infantis, formado por placas de borracha reciclada SBR, com o bordo biselado, cor vermelho, de 1000x250x80 mm, assentes com cola especial de poliuretano bicomponente. O preço não inclui a superfície base.
Unitário |  | Ud | Descrição | Rend. | Preço unitário | Importância
mt47adc110a |  | kg | Cola especial de poliuretano bicomponente. | 0.2 | 4.77 | 0.95
mt47adc412db |  | m | Placa de borracha reciclada SBR, com o bordo biselado, cor vermelho, de 1000x250x80 mm, com aglomerantes de poliuretano, segundo NP EN 1177. | 1.05 | 17.85 | 18.74
mo041 |  | h | Oficial de 1ª construção de obra civil. | 0.088 | 22.68 | 2
mo087 |  | h | Ajudante de construção de obra civil. | 0.088 | 22.13 | 1.95
|  | % | Custos directos complementares | 2 | 23.64 | 0.47
Custo de manutenção decenal: 3,38€ nos primeiros 10 anos. |  |  |  |  | Total: | 24.11