## Folha 1
TJR031 | m | Perímetro para pavimento amortecedor de impactos, de placas de borracha.
Perímetro para pavimento amortecedor de impactos para uma altura máxima de queda de 1,6 m, em parques infantis, formado por placas bicamada de borracha reciclada SBR/EPDM, com o bordo biselado, de 1000x250x60 mm, cor a escolher do catálogo RAL, assentes com cola especial de poliuretano bicomponente. O preço não inclui a superfície base.
Unitário |  | Ud | Descrição | Rend. | Preço unitário | Importância
mt47adc110a |  | kg | Cola especial de poliuretano bicomponente. | 0.2 | 4.77 | 0.95
mt47adc412gg |  | m | Placa bicamada de borracha reciclada SBR/EPDM, com o bordo biselado, de 1000x250x60 mm, composta por uma camada inferior de borracha reciclada SBR de cor preto e uma camada superior de borracha reciclada EPDM de 10 mm de espessura, cor a escolher do catálogo RAL, com aglomerantes de poliuretano, segundo NP EN 1177. | 1.05 | 24.96 | 26.21
mo041 |  | h | Oficial de 1ª construção de obra civil. | 0.088 | 22.68 | 2
mo087 |  | h | Ajudante de construção de obra civil. | 0.088 | 22.13 | 1.95
|  | % | Custos directos complementares | 2 | 31.11 | 0.62
Custo de manutenção decenal: 4,44€ nos primeiros 10 anos. |  |  |  |  | Total: | 31.73