## Folha 1
TJV010 | m | Vedação para parque infantil.
Vedação para parque infantil, de 0,85 m de altura, formada por postes verticais e duas barras horizontais de madeira de pinho silvestre, tratada em autoclave, acabamento com verniz protector, e lâminas verticais de polietileno, de várias cores. Colocação em obra: com buchas químicas, sobre uma base de betão.
Unitário |  | Ud | Descrição | Rend. | Preço unitário | Importância
mt10hmf020fa |  | m³ | Betão simples C20/25 (X0(P); D25; S2; Cl 1,0), fabricado em central, segundo NP EN 206. | 0.15 | 76.59 | 11.49
mt50spl105b |  | Ud | Fixação composta por bucha química, anilha e parafuso de aço. | 4 | 5.82 | 23.28
mt52jig100e |  | m | Vedação para parque infantil, de 0,85 m de altura, formada por postes verticais e duas barras horizontais de madeira de pinho silvestre, tratada em autoclave, com classe de risco 4 segundo NP EN 335, acabamento com verniz protector, e lâminas verticais de polietileno, de várias cores, com parafusos de aço galvanizado, embutidos e protegidos com tampas de segurança, com elementos de fixação. | 1 | 118 | 118
mo041 |  | h | Oficial de 1ª construção de obra civil. | 1.43 | 22.68 | 32.43
mo087 |  | h | Ajudante de construção de obra civil. | 1.43 | 22.13 | 31.65
|  | % | Custos directos complementares | 2 | 216.85 | 4.34
Custo de manutenção decenal: 44,24€ nos primeiros 10 anos. |  |  |  |  | Total: | 221.19