## Folha 1
TJV020 | Ud |  | Porta de acesso a parque infantil.
Porta de acesso em vedação de madeira, de parque infantil, de 1,10x0,80 m. Colocação em obra: com buchas químicas, sobre uma base de betão.
Unitário |  | Ud |  | Descrição | Rend. | Preço unitário | Importância
mt10hmf020fa |  | m³ |  | Betão simples C20/25 (X0(P); D25; S2; Cl 1,0), fabricado em central, segundo NP EN 206. | 0.15 | 76.59 | 11.49
mt50spl105b |  | Ud |  | Fixação composta por bucha química, anilha e parafuso de aço. | 4 | 5.82 | 23.28
mt52jig110a |  | Ud |  | Porta de acesso em vedação de madeira, de parque infantil, de 1,10x0,80 m, com bisagras e lingueta, com elementos de fixação. | 1 | 121.58 | 121.58
mo041 |  | h |  | Oficial de 1ª construção de obra civil. | 1.43 | 22.68 | 32.43
mo087 |  | h |  | Ajudante de construção de obra civil. | 1.43 | 22.13 | 31.65
|  | % |  | Custos directos complementares | 2 | 220.43 | 4.41
Custo de manutenção decenal: 44,97€ nos primeiros 10 anos. | [5 empty] | Total: | 224.84