## Folha 1
TJV020 | Ud |  | Porta de acesso a parque infantil.
Porta de acesso em vedação de aço galvanizado e polietileno, de parque infantil, de 1,10x0,90 m. Colocação em obra: com buchas químicas, sobre uma superfície base. O preço não inclui a superfície base.
Unitário |  | Ud |  | Descrição | Rend. | Preço unitário | Importância
mt50spl105b |  | Ud |  | Fixação composta por bucha química, anilha e parafuso de aço. | 4 | 5.82 | 23.28
mt52jig110i |  | Ud |  | Porta de acesso em vedação de aço galvanizado e polietileno, de parque infantil, de 1,10x0,90 m, com bisagras e lingueta, com elementos de fixação. | 1 | 157.34 | 157.34
mo041 |  | h |  | Oficial de 1ª construção de obra civil. | 0.33 | 22.68 | 7.48
mo087 |  | h |  | Ajudante de construção de obra civil. | 0.33 | 22.13 | 7.3
|  | % |  | Custos directos complementares | 2 | 195.4 | 3.91
Custo de manutenção decenal: 39,86€ nos primeiros 10 anos. | [5 empty] | Total: | 199.31