## Folha 1
TMA031 | Ud |  | Borda metálica de aço galvanizado, para protecção de caldeira de árvore.
Borda metálica, de peça flexível de chapa dobrada de aço galvanizado de 16 microns de espessura média, de 175 mm de altura, 2,0 mm de espessura e 1350 mm de diâmetro, com o extremo superior arredondado com uma largura de 14 mm e com os seus laterais unidos entre si através de parafusos passantes o auto-roscantes de aço galvanizado, introduzida no terreno, para protecção de caldeira de árvore.
Unitário |  | Ud |  | Descrição | Rend. | Preço unitário | Importância
mt18bmp060pE |  | Ud |  | Borda metálica, de peça flexível de chapa dobrada de aço galvanizado de 16 microns de espessura média, de 175 mm de altura, 2 mm de espessura e 1350 mm de diâmetro, com o extremo superior arredondado com uma largura de 14 mm e com os seus laterais unidos entre si através de parafusos passantes o auto-roscantes de aço galvanizado, para introduzir no terreno. | 1 | 49.84 | 49.84
mo087 |  | h |  | Ajudante de construção de obra civil. | 0.088 | 22.13 | 1.95
|  | % |  | Custos directos complementares | 2 | 51.79 | 1.04
Custo de manutenção decenal: 28,23€ nos primeiros 10 anos. | [5 empty] | Total: | 52.83