## Folha 1
TMB065 | Ud |  | Mesa de betão pré-fabricado.
Mesa para piquenique de betão pré-fabricado, de 800x1600x760 cm, acabamento com trataiento anti-graffiti, cor branca.
Unitário |  | Ud |  | Descrição | Rend. | Preço unitário | Importância
mt52mug205a |  | Ud |  | Mesa para piquenique de betão pré-fabricado, de 800x1600x760 cm, acabamento com trataiento anti-graffiti, cor branca. | 1 | 552.83 | 552.83
mq04cag010a |  | h |  | Camião com grua de carga máxima 6 t. | 0.506 | 56.47 | 28.57
mo041 |  | h |  | Oficial de 1ª construção de obra civil. | 0.506 | 24.63 | 12.46
mo087 |  | h |  | Ajudante de construção de obra civil. | 0.506 | 24.04 | 12.16
|  | % |  | Custos directos complementares | 2 | 606.02 | 12.12
Custo de manutenção decenal: 395,61€ nos primeiros 10 anos. | [5 empty] | Total: | 618.14