## Folha 1
TMC010 | Ud | Contentor de carga traseira, de polietileno.
Contentor de carga traseira de polietileno de alta densidade para recolha selectiva de plástico, de 140 l de capacidade e 56 kg de carga máxima, de 480x555x1074 mm, cor amarelo, provido de duas rodas de 200 mm de diâmetro com jantes de polipropileno e cobertura de borracha maciça sobre eixo electrozincado, asas auxiliares, bandas reflectoras, pedal de abertura de tampa e fechadura.
Unitário |  |  | Ud | Descrição | Rend. | Preço unitário | Importância
mt52muc010hccn |  |  | Ud | Contentor de carga traseira de polietileno de alta densidade para recolha selectiva de plástico, de 140 l de capacidade e 56 kg de carga máxima, de 480x555x1074 mm, cor amarelo, resistente aos raios ultravioleta, à intempérie, às soluções ácidas e alcalinas, a fungos e bactérias e a detergentes, provido de duas rodas de 200 mm de diâmetro com jantes de polipropileno e cobertura de borracha maciça sobre eixo electrozincado, asas auxiliares, bandas reflectoras, pedal de abertura de tampa e fechadura. Segundo EN 840-1. | 1 | 64.36 | 64.36
mo087 |  |  | h | Ajudante de construção de obra civil. | 0.11 | 22.13 | 2.43
|  |  | % | Custos directos complementares | 2 | 66.79 | 1.34
[6 empty] | Total: | 68.13