## Folha 1
TMC010 | Ud | Contentor de carga traseira, de polietileno.
Contentor de carga traseira de polietileno de alta densidade para recolha selectiva de orgânico, de 120 l de capacidade e 48 kg de carga máxima, de 483x552x926 mm, cor castanho, provido de duas rodas de 200 mm de diâmetro com jantes de polipropileno e cobertura de borracha maciça sobre eixo electrozincado, asas auxiliares, bandas reflectoras, pedal de abertura de tampa e fechadura.
Unitário |  | Ud | Descrição | Rend. | Preço unitário | Importância
mt52muc010jbbj |  | Ud | Contentor de carga traseira de polietileno de alta densidade para recolha selectiva de orgânico, de 120 l de capacidade e 48 kg de carga máxima, de 483x552x926 mm, cor castanho, resistente aos raios ultravioleta, à intempérie, às soluções ácidas e alcalinas, a fungos e bactérias e a detergentes, provido de duas rodas de 200 mm de diâmetro com jantes de polipropileno e cobertura de borracha maciça sobre eixo electrozincado, asas auxiliares, bandas reflectoras, pedal de abertura de tampa e fechadura. Segundo EN 840-1. | 1 | 60.79 | 60.79
mo087 |  | h | Ajudante de construção de obra civil. | 0.11 | 22.13 | 2.43
|  | % | Custos directos complementares | 2 | 63.22 | 1.26
[5 empty] | Total: | 64.48