## Folha 1
TMC010 | Ud | Contentor de carga traseira, de polietileno.
Contentor de carga traseira de polietileno de alta densidade para recolha selectiva de orgânico, de 770 l de capacidade e 308 kg de carga máxima, de 794x1372x1300 mm, cor castanho, provido de quatro rodas de 200 mm de diâmetro com jantes de polipropileno e cobertura de borracha maciça sobre eixo electrozincado, asas auxiliares, bandas reflectoras, pedal de abertura de tampa e fechadura.
Unitário |  | Ud | Descrição | Rend. | Preço unitário | Importância
mt52muc010jggI |  | Ud | Contentor de carga traseira de polietileno de alta densidade para recolha selectiva de orgânico, de 770 l de capacidade e 308 kg de carga máxima, de 794x1372x1300 mm, cor castanho, resistente aos raios ultravioleta, à intempérie, às soluções ácidas e alcalinas, a fungos e bactérias e a detergentes, provido de quatro rodas de 200 mm de diâmetro com jantes de polipropileno e cobertura de borracha maciça sobre eixo electrozincado, asas auxiliares, bandas reflectoras, pedal de abertura de tampa e fechadura. Segundo EN 840-2. | 1 | 282.49 | 282.49
mq04cag010a |  | h | Camião com grua de carga máxima 6 t. | 0.22 | 56.47 | 12.42
mo087 |  | h | Ajudante de construção de obra civil. | 0.22 | 22.13 | 4.87
|  | % | Custos directos complementares | 2 | 299.78 | 6
[5 empty] | Total: | 305.78