## Folha 1
TMC030 | Ud |  | Contentor de carga lateral, de polietileno.
Contentor de carga lateral de polietileno de alta densidade para recolha selectiva de orgânico, de 3200 l de capacidade e 1280 kg de carga máxima, de 1888x1510x1810 mm, cor castanho, provido de bandas reflectoras, pedal de abertura de tampa, amortecedor e estrutura metálica para apoio em pavimentos de até 35% de pendente máxima.
Unitário |  | Ud |  | Descrição | Rend. | Preço unitário | Importância
mt52muc040Nj |  | Ud |  | Contentor de carga lateral de polietileno de alta densidade para recolha selectiva de orgânico, de 3200 l de capacidade e 1280 kg de carga máxima, de 1888x1510x1810 mm, cor castanho, resistente aos raios ultravioleta, à intempérie, às soluções ácidas e alcalinas, a fungos e bactérias e a detergentes, provido de bandas reflectoras, pedal de abertura de tampa, amortecedor e estrutura metálica para apoio em pavimentos de até 35% de pendente máxima. Segundo EN 12574 | 1 | 1716.38 | 1716.38
mq04cag010a |  | h |  | Camião com grua de carga máxima 6 t. | 0.22 | 56.47 | 12.42
mo087 |  | h |  | Ajudante de construção de obra civil. | 0.22 | 24.04 | 5.29
|  | % |  | Custos directos complementares | 2 | 1734.09 | 34.68
[6 empty] | Total: | 1768.77