## Folha 1
TME050 | Ud |  | Papeleira de madeira.
Papeleira, de 48x48x83 cm e 95 litros de capacidade, com corpo de madeira, colocação através de soldadura. O preço não inclui a superfície suporte.
Unitário |  | Ud |  | Descrição | Rend. | Preço unitário | Importância
mt52pap050c |  | Ud |  | Papeleira, de 48x48x83 cm e 95 litros de capacidade, com corpo de madeira, inclusive pernos de ancoragem. | 1 | 892.1 | 892.1
mt10hmf020fa |  | m³ |  | Betão simples C20/25 (X0(P); D25; S2; Cl 1,0), fabricado em central, segundo NP EN 206. | 0.25 | 76.59 | 19.15
mt09reh330 |  | kg |  | Argamassa de resina epóxi com areia de sílica, de endurecimento rápido, para enchimento de ancoragens. | 0.2 | 5.11 | 1.02
mo041 |  | h |  | Oficial de 1ª construção de obra civil. | 0.528 | 24.63 | 13
mo087 |  | h |  | Ajudante de construção de obra civil. | 0.528 | 24.04 | 12.69
|  | % |  | Custos directos complementares | 2 | 937.96 | 18.76
Custo de manutenção decenal: 1.014,12€ nos primeiros 10 anos. | [5 empty] | Total: | 956.72