## Folha 1
TMJ050 | Ud | Floreira de betão pré-fabricado.
Floreira quadrada de betão pré-fabricado, de 116x116x90 cm.
Unitário |  |  | Ud | Descrição | Rend. | Preço unitário | Importância
mt52mug240a |  |  | Ud | Floreira quadrada de betão pré-fabricado, de 116x116x90 cm. | 1 | 1148.91 | 1148.91
mq04cag010a |  |  | h | Camião com grua de carga máxima 6 t. | 1.1 | 56.47 | 62.12
mo041 |  |  | h | Oficial de 1ª construção de obra civil. | 1.1 | 22.68 | 24.95
mo087 |  |  | h | Ajudante de construção de obra civil. | 1.76 | 22.13 | 38.95
|  |  | % | Custos directos complementares | 2 | 1274.93 | 25.5
Custo de manutenção decenal: 1.378,46€ nos primeiros 10 anos. | [5 empty] | Total: | 1300.43