## Folha 1
TSV010 | Ud |  | Semi-pórtico para suporte de painéis de sinalização vertical de trânsito.
Semi-pórtico de aço galvanizado, duplo, de 8 m de travessa e 6 m de altura máxima, para suporte de painéis de sinalização vertical de trânsito com uma superfície máxima de 15 m².
Unitário |  | Ud |  | Descrição | Rend. | Preço unitário | Importância
mt53bps010h |  | Ud |  | Semi-pórtico de aço galvanizado, duplo, de 8 m de travessa e 6 m de altura máxima, para suporte de painéis de sinalização vertical de trânsito com uma superfície máxima de 15 m², com ligações e ancoragens para fixar à fundação. | 1 | 9256.21 | 9256.21
mq07gte010c |  | h |  | Autogrua de braço telescópico com uma capacidade de elevação de 30 t e 27 m de altura máxima de trabalho. | 6.6 | 76.52 | 505.03
mo047 |  | h |  | Oficial de 1ª montador de estruturas metálicas. | 13.2 | 23.64 | 312.05
mo094 |  | h |  | Ajudante de montador de estruturas metálicas. | 13.2 | 23.07 | 304.52
|  | % |  | Custos directos complementares | 2 | 10377.8 | 207.56
Custo de manutenção decenal: 2.879,22€ nos primeiros 10 anos. | [5 empty] | Total: | 10585.4