## Folha 1
TSV020 | Ud |  | Pórtico para suporte de painéis de sinalização vertical de trânsito.
Pórtico duplo, de aço galvanizado, de 20 m de vão e 6 m de altura máxima, para suporte de painéis de sinalização vertical de trânsito com uma superfície máxima de 30 m².
Unitário |  | Ud |  | Descrição | Rend. | Preço unitário | Importância
mt53bps020h |  | Ud |  | Pórtico duplo, de aço galvanizado, de 20 m de vão e 6 m de altura máxima, para suporte de painéis de sinalização vertical de trânsito com uma superfície máxima de 30 m², com ligações e ancoragens para fixar à fundação. | 1 | 15324.9 | 15324.9
mq07gte010d |  | h |  | Autogrua de braço telescópico com uma capacidade de elevação de 40 t e 35 m de altura máxima de trabalho. | 6.6 | 90.23 | 595.52
mo047 |  | h |  | Oficial de 1ª montador de estruturas metálicas. | 26.4 | 23.64 | 624.1
mo094 |  | h |  | Ajudante de montador de estruturas metálicas. | 26.4 | 23.07 | 609.05
|  | % |  | Custos directos complementares | 2 | 17153.5 | 343.07
Custo de manutenção decenal: 4.741,58€ nos primeiros 10 anos. | [5 empty] | Total: | 17496.6