## Folha 1
TYS020 | Ud |  | Torre fixa de vigia para praia.
Torre fixa de vigia, para praia, de 8,8 m de altura, composta de: treliça estrutural com perfis laminados e perfis tubulares de aço galvanizado pintado de branco, de forma prismática, plataforma de vigia com pavimento de grelha electrossoldada metálica e guarda, escada de acesso, guarda-sol de poliéster reforçado com fibra de vidro e mastro de perfil tubular de aço galvanizado, em forma de cruz, para alojamento da bandeira de segurança (não incluída neste preço), colocação através de soldadura.
Unitário |  | Ud |  | Descrição | Rend. | Preço unitário | Importância
mt52dlv100 |  | Ud |  | Torre fixa de vigia, para praia, de 8,8 m de altura, composta de: treliça estrutural com perfis laminados e perfis tubulares de aço galvanizado pintado de branco, de forma prismática, plataforma de vigia com pavimento de grelha electrossoldada metálica e guarda, escada de acesso, guarda-sol de poliéster reforçado com fibra de vidro e mastro de perfil tubular de aço galvanizado, em forma de cruz, para alojamento da bandeira de segurança (não incluída neste preço), inclusive pernos de ancoragem. | 1 | 10727.4 | 10727.4
mq04cag010b |  | h |  | Camião com grua de carga máxima 10 t. | 3.3 | 63.96 | 211.07
mo041 |  | h |  | Oficial de 1ª construção de obra civil. | 6.6 | 24.63 | 162.56
mo087 |  | h |  | Ajudante de construção de obra civil. | 6.6 | 24.04 | 158.66
mo011 |  | h |  | Oficial de 1ª montador. | 16.5 | 25.32 | 417.78
mo080 |  | h |  | Ajudante de montador. | 27.5 | 24.04 | 661.1
|  | % |  | Custos directos complementares | 2 | 12338.6 | 246.77
Custo de manutenção decenal: 3.322,53€ nos primeiros 10 anos. | [5 empty] | Total: | 12585.3