## Folha 1
YCH020 | m² |  | Rede horizontal de protecção de pequena abertura de laje.
Rede de protecção de poliamida de alta tenacidade, cor branca, de 80x80 mm de passagem, com corda de rede de calibre 4 mm e corda perimetral de poliamida de 12 mm de calibre atada à rede, para cobrir aberturas horizontais de superfície compreendida entre 2,3 e 15 m² em lajes, ancorada à laje cada 50 cm com ganchos metálicos.
Unitário |  | Ud |  | Descrição | Rend. | Preço unitário | Importância
mt50sph040c |  | m² |  | Rede horizontal de protecção, para pequenas aberturas de laje, de malha de poliamida de alta tenacidade, cor branca, de 80x80 mm de passagem. Corda de rede de diâmetro 4 mm e corda perimetral de poliamida de 12 mm de calibre atada à rede. | 1.08 | 1.98 | 2.14
mt50spr020a |  | Ud |  | Gancho metálico, D=12 mm, para montagem de rede horizontal. | 3.18 | 1.54 | 4.9
mo119 |  | h |  | Oficial de 1ª Segurança e Saúde. | 0.11 | 22.68 | 2.49
mo120 |  | h |  | Operário Segurança e Saúde. | 0.11 | 21.45 | 2.36
|  | % |  | Custos directos complementares | 2 | 11.89 | 0.24
[6 empty] | Total: | 12.13