## Folha 1
YCL220 | Ud |  | Dispositivo de ancoragem têxtil fixado mecanicamente à estrutura de betão.
Dispositivo de ancoragem para fixação mecânica a paramento de betão, de 700 mm de comprimento, formado por fita de poliéster; 1 parafuso de olhal num extremo, com ligação roscada e 1 argola no outro extremo, amortizável em 1 utilização e bucha de expansão metálica, anilha e porca, para segurar um operário.
Unitário |  | Ud |  | Descrição | Rend. | Preço unitário | Importância
mt50spd030a |  | Ud |  | Dispositivo de ancoragem para fixação mecânica a paramento de betão, de 700 mm de comprimento, formado por fita de poliéster; 1 parafuso de olhal num extremo, com ligação roscada e 1 argola no outro extremo, classe A1. | 1 | 8.22 | 8.22
mt50spd035 |  | Ud |  | Bucha de expansão metálica, anilha e porca. | 1 | 0.91 | 0.91
mo120 |  | h |  | Operário Segurança e Saúde. | 0.055 | 21.45 | 1.18
|  | % |  | Custos directos complementares | 2 | 10.31 | 0.21
[6 empty] | Total: | 10.52