## Folha 1
YCL250 | Ud |  | Dispositivo de ancoragem metálico para utilização durante a execução de lajes.
Dispositivo de ancoragem para utilização durante a execução de lajes, formado por poste de perfil oco de aço zincado de secção rectangular, de 2 m de comprimento, com um sistema no seu extremo superior, que permite a recepção dos mosquetões para a fixação de uma linha de ancoragem a cada um deles, amortizável em 50 utilizações, fixado a um pilar de betão com base plástica embebida no betão, perda, para elevar as linhas de ancoragem 1,8 m sobre a plataforma de trabalho, para segurar um operário.
Unitário |  | Ud |  | Descrição | Rend. | Preço unitário | Importância
mt50spd090a |  | Ud |  | Poste de perfil oco de aço zincado de secção rectangular, de 2 m de comprimento, com um sistema no seu extremo superior, que permite a recepção dos mosquetões para a fixação de uma linha de ancoragem a cada um deles. | 0.02 | 70.76 | 1.42
mt50spd095a |  | Ud |  | Base plástica embebida no betão, perda. | 1 | 1.31 | 1.31
mo120 |  | h |  | Operário Segurança e Saúde. | 0.055 | 21.45 | 1.18
|  | % |  | Custos directos complementares | 2 | 3.91 | 0.08
[6 empty] | Total: | 3.99