## Folha 1
YCR020 | m |  | Vedação provisória de terreno com painéis metálicos.
Vedação provisória de terreno, de 2 m de altura, composta por painéis opacos de chapa perfilada de aço galvanizado, de 0,6 mm de espessura, entre 40 e 50 mm de altura do perfil, entre 250 e 270 mm de distância entre-eixos, amortizáveis em 10 utilizações e perfis ocos de secção quadrada de aço EN 10210-1 S275JR, de 60x60x1,5 mm, de 2,8 m de comprimento, ancorados ao terreno através de cubos de betão C20/25 (X0(P); D25; S2; Cl 1,0) de 60x60x1,5 cm, cada 2,0 m, amortizáveis em 2 utilizações. Inclusive ancoragens mecânicas para a fixação das chapas aos perfis.
Unitário |  | Ud |  | Descrição |  | Rend. |  | Preço unitário | Importância
mt13ccg100b |  | m² |  | Chapa perfilada de aço galvanizado, de 0,6 mm de espessura, entre 40 e 50 mm de altura do perfil, entre 250 e 270 mm de distância entre-eixos e inércia entre 13 e 21 cm4, segundo NP EN 14782. |  | 0.2 |  | 5.87 | 1.17
mt50spv040f |  | m |  | Perfil de aço EN 10210-1 S275JR, oco, de secção quadrada de 60x60x1,5 mm. |  | 0.98 |  | 9.06 | 8.88
mt10hmf020fa |  | m³ |  | Betão simples C20/25 (X0(P); D25; S2; Cl 1,0), fabricado em central, segundo NP EN 206. |  | 0.088 |  | 76.59 | 6.74
mt50spd078 |  | Ud |  | Ancoragem mecânica com parafuso autoperfurante de cabeça hexagonal com anilha e junta de borracha. |  | 2 |  | 1.16 | 2.32
mo119 |  | h |  | Oficial de 1ª Segurança e Saúde. |  | 0.55 |  | 22.68 | 12.47
mo120 |  | h |  | Operário Segurança e Saúde. |  | 0.55 |  | 21.45 | 11.8
|  | % |  | Custos directos complementares |  | 2 |  | 43.38 | 0.87
[8 empty] | Total: | 44.25
Referência e título da norma |  |  |  |  | Aplicabilidade(a) |  | Obrigatoriedade(b) |  |  | Sistema(c)
EN 10210-1:2006 |  |  |  |  | 122007 |  | 122008 |  |  | 2+
Perfis ocos acabados a quente de aços de constr ução não ligados e de grão fino — Parte 1: Condições técnicas de fornecimento
(a) Data de entrada em aplicação da norma harmonizada
(b) Data final do período de coexistência
(c) Sistema de avaliação e verificação da regularidade do desempenho