## Folha 1
YSB110 | Ud |  | Pórtico de limitação de altura.
Pórtico de limitação de altura livre de 5 m, para protecção de linhas eléctricas aéreas, composto por 2 toros de madeira de 15/20 cm de diâmetro, cravados no terreno, separados entre si 6 m, amortizáveis em 5 utilizações e unidos na sua parte superior através de cabo tensionado de aço de 10 mm de diâmetro, sobre o que será pendurado um cordão de balizamento com grinaldas reflectoras de plástico, cor vermelho e branco.
Unitário |  | Ud |  | Descrição | Rend. | Preço unitário | Importância
mt50spv030b |  | m |  | Toro de madeira, de 15 a 20 cm de diâmetro. | 2.5 | 4.96 | 12.4
mt50les010ja |  | Ud |  | Sinal provisório de obra de chapa de aço galvanizado, de regulamentação, circular, Ø=60 cm, com retro-reflexão nível 1 (E.G.), segundo o Decreto Regulamentar n.º 22-A/98. | 0.2 | 49.12 | 9.82
mt50spr100d |  | m |  | Cabo de aço de 10 mm de diâmetro. | 9.6 | 3 | 28.8
mt50bal080a |  | Ud |  | Cordão de balizamento com grinaldas reflectoras de plástico, cor vermelho e branco, de 10 m de comprimento. | 1 | 1.33 | 1.33
mq01exn010i |  | h |  | Miniretroescavadora sobre pneus, de 37,5 kW. | 1.045 | 52.19 | 54.54
mq04cag010a |  | h |  | Camião com grua de carga máxima 6 t. | 3.135 | 56.47 | 177.03
mo119 |  | h |  | Oficial de 1ª Segurança e Saúde. | 3.135 | 24.63 | 77.22
mo120 |  | h |  | Operário Segurança e Saúde. | 9.405 | 23.29 | 219.04
|  | % |  | Custos directos complementares | 2 | 580.18 | 11.6
[6 empty] | Total: | 591.78