## Folha 1
ADR100 | m² | Compactação mecânica de fundo de escavação.
Compactação mecânica de fundo de escavação, com apiloador (saltitão) de condução manual, até alcançar uma densidade seca não inferior a 90% da máxima obtida no teste Proctor Modificado, realizado segundo LNEC E 197. O preço não inclui a realização do ensaio Proctor Modificado.
Unitário |  |  | Ud | Descrição | Rend. | Preço unitário | Importância
mq02rop020 |  |  | h | Apiloador (Saltitão) de condução manual, de 80 kg, com placa de 30x30 cm. | 0.2 | 3.92 | 0.78
mq02cia020j |  |  | h | Camião cisterna, de 8 m³ de capacidade. | 0.005 | 118.9 | 0.59
mo113 |  |  | h | Operário não qualificado construção. | 0.2 | 23.29 | 4.66
|  |  | % | Custos directos complementares | 2 | 6.03 | 0.12
[6 empty] | Total: | 6.15