## Folha 1
ASB020 | Ud |  | Ligação do ramal de ligação do edifício à rede geral de saneamento através da câmara de inspecção.
Ligação do ramal de ligação do edifício à rede geral de saneamento através da câmara de inspecção. Inclusive junta flexível para a união do ramal de ligação e argamassa de cimento para correcção de falhas e brunidura no interior da câmara. O preço não inclui a escavação nem a câmara de inspecção.
Unitário |  | Ud |  | Descrição |  | Rend. | Preço unitário | Importância
mt08aaa010a |  | m³ |  | Água. |  | 0.013 | 1.5 | 0.02
mt01arg005a |  | t |  | Areia de pedreira, para argamassa preparada em obra. |  | 0.106 | 18 | 1.91
mt08cem011a |  | kg |  | Cimento Portland CEM II/B-L 32,5 R, cor cinzento, em sacos, segundo NP EN 197-1. |  | 16.25 | 0.1 | 1.63
mt11var200 |  | Ud |  | Material para execução de junta flexível na união do ramal de ligação à câmara de inspecção. |  | 1 | 15.5 | 15.5
mq05pdm110 |  | h |  | Compressor portátil diesel média pressão 10 m³/min. |  | 1 | 7.75 | 7.75
mq05mai030 |  | h |  | Martelo pneumático. |  | 2 | 4.57 | 9.14
mq06hor010 |  | h |  | Betoneira eléctrica com uma capacidade de amassadura de 160 l. |  | 0.046 | 3.45 | 0.16
mo020 |  | h |  | Oficial de 1ª construção. |  | 3 | 24.63 | 73.89
mo112 |  | h |  | Operário especializado construção. |  | 5.02 | 23.86 | 119.78
|  | % |  | Custos directos complementares |  | 2 | 229.78 | 4.6
Custo de manutenção decenal: 9,38€ nos primeiros 10 anos. | [6 empty] | Total: | 234.38
Referência e título da norma |  |  |  |  | Aplicabilidade(a) |  | Obrigatoriedade(b) |  | Sistema(c)
EN 197-1:2011 |  |  |  |  | 172012 |  | 172013 |  | 1+
Cimento — Parte 1: Composição, especificações e critérios de conformidade para cimentos correntes
(a) Data de entrada em aplicação da norma harmonizada
(b) Data final do período de coexistência
(c) Sistema de avaliação e verificação da regularidade do desempenho