## Folha 1
ASC010 | m |  | Colector enterrado.
Colector enterrado de rede horizontal de saneamento, com caixas, com uma pendente mínima de 1,00% para a drenagem de águas residuais e 0,50% para a drenagem de águas pluviais, formado por tubo de polipropileno, série SN-10, rigidez anelar nominal 10 kN/m², de 500 mm de diâmetro exterior, com junta elástica, colocado sobre leito de areia de 10 cm de espessura, devidamente compactada e nivelada com apiloador (saltitão) de condução manual, enchimento lateral compactado até metade do diâmetro do tubo e posterior enchimento com a mesma areia até 30 cm por cima da geratriz superior do tubo. Inclusive lubrificante para montagem. O preço não inclui as caixas, a escavação nem o enchimento principal.
Unitário |  | Ud |  | Descrição | Rend. | Preço unitário | Importância
mt01ara010a |  | m³ |  | Areia com granulometria de 0 a 5 mm de diâmetro, limpa. | 0.699 | 14.3 | 10
mt11tpg010h |  | m |  | Tubo de polipropileno para saneamento, série SN-10, rigidez anelar nominal 10 kN/m², de parede tricamada, cor telha, de 500 mm de diâmetro exterior e 16,8 mm de espessura, fabricado segundo a norma CEN TC 155 WG13, inclusive juntas de borracha. | 1.05 | 422.72 | 443.86
mt11ade100a |  | kg |  | Lubrificante para união através de junta elástica de tubos e acessórios. | 0.01 | 21.13 | 0.21
mq04dua020b |  | h |  | Dumper de descarga frontal de 2 t de carga útil. | 0.06 | 10.38 | 0.62
mq02rop020 |  | h |  | Apiloador (Saltitão) de condução manual, de 80 kg, com placa de 30x30 cm. | 0.453 | 3.92 | 1.78
mq02cia020j |  | h |  | Camião cisterna, de 8 m³ de capacidade. | 0.006 | 118.9 | 0.71
mo020 |  | h |  | Oficial de 1ª construção. | 0.432 | 22.68 | 9.8
mo113 |  | h |  | Operário não qualificado construção. | 0.362 | 21.45 | 7.76
mo008 |  | h |  | Oficial de 1ª canalizador. | 0.377 | 23.31 | 8.79
mo107 |  | h |  | Ajudante de canalizador. | 0.188 | 22.09 | 4.15
|  | % |  | Custos directos complementares | 2 | 487.68 | 9.75
Custo de manutenção decenal: 34,82€ nos primeiros 10 anos. | [5 empty] | Total: | 497.43