## Folha 1
ASI010 | Ud |  | Ralo com sumidouro sifonado.
Ralo com sumidouro sifonado extensível de PVC, de saída horizontal de 110 mm de diâmetro, com grelha plana de polipropileno de 250x250 mm, cor preto, para recolha de águas pluviais ou de locais húmidos. Inclusive acessórios de montagem, peças especiais e elementos de fixação.
Unitário |  | Ud |  | Descrição | Rend. | Preço unitário | Importância
mt11cal020k |  | Ud |  | Ralo com sumidouro sifonado extensível de PVC, de saída horizontal de 110 mm de diâmetro, com grelha plana de polipropileno de 250x250 mm, cor preto. | 1 | 43.44 | 43.44
mt11var020 |  | Ud |  | Kit de acessórios de montagem, peças especiais e elementos de fixação, para saneamento. | 1 | 0.75 | 0.75
mo008 |  | h |  | Oficial de 1ª canalizador. | 0.32 | 23.31 | 7.46
|  | % |  | Custos directos complementares | 2 | 51.65 | 1.03
Custo de manutenção decenal: 7,38€ nos primeiros 10 anos. | [5 empty] | Total: | 52.68