## Folha 1
ASI020 | Ud | Sumidouro sifonado.
Instalação de sumidouro sifonado de ferro fundido cinzento, de 30x30 cm, para recolha de águas pluviais ou de locais húmidos. Inclusive acessórios de montagem, peças especiais e elementos de fixação.
Unitário |  | Ud | Descrição | Rend. | Preço unitário | Importância
mt11suf010d |  | Ud | Sumidouro sifonado de ferro fundido cinzento, de 30x30 cm. | 1 | 13.22 | 13.22
mt11var020 |  | Ud | Kit de acessórios de montagem, peças especiais e elementos de fixação, para saneamento. | 1 | 0.75 | 0.75
mo020 |  | h | Oficial de 1ª construção. | 0.6 | 24.63 | 14.78
mo112 |  | h | Operário especializado construção. | 0.3 | 23.86 | 7.16
|  | % | Custos directos complementares | 2 | 35.91 | 0.72
Custo de manutenção decenal: 5,13€ nos primeiros 10 anos. |  |  |  |  | Total: | 36.63