## Folha 1
AUR030 | m³ | Enchimento localizado com material de drenagem.
Enchimento localizado com brita filtrante não seleccionada, para drenagem, e compactação em camadas sucessivas de 20 cm de espessura máxima com placa vibratória de condução manual. O preço não inclui a rede de drenagem.
Unitário |  | Ud | Descrição | Rend. | Preço unitário | Importância
mt01ard030b |  | t | Brita filtrante não seleccionada. | 1.5 | 18.94 | 28.41
mt08aaa010a |  | m³ | Água. | 0.008 | 1.5 | 0.01
mq01pan070b |  | h | Mini pá carregadora sobre pneus, de 52 kW/1 m³ kW. | 0.025 | 36.8 | 0.92
mq02rod010d |  | h | Placa vibratória de condução manual, de 300 kg, largura de trabalho 70 cm, reversível. | 0.359 | 7.16 | 2.57
mo113 |  | h | Operário não qualificado construção. | 0.359 | 21.45 | 7.7
|  | % | Custos directos complementares | 2 | 39.61 | 0.79
Custo de manutenção decenal: 1,62€ nos primeiros 10 anos. |  |  |  |  | Total: | 40.4