## Folha 1
AUR030 | m³ | Enchimento localizado com material de drenagem.
Enchimento localizado com brita filtrante seleccionada, para drenagem, e compactação em camadas sucessivas de 20 cm de espessura máxima com cilindro vibratório de condução manual. O preço não inclui a rede de drenagem.
Unitário |  |  | Ud | Descrição | Rend. | Preço unitário | Importância
mt01ard030a |  |  | t | Brita filtrante seleccionada. | 1.5 | 20.54 | 30.81
mt08aaa010a |  |  | m³ | Água. | 0.008 | 1.5 | 0.01
mq01pan070b |  |  | h | Mini pá carregadora sobre pneus, de 52 kW/1 m³ kW. | 0.025 | 36.8 | 0.92
mq02roa010a |  |  | h | Cilindro vibratório de condução manual, de 700 kg, largura de trabalho 70 cm. | 0.359 | 9.48 | 3.4
mo113 |  |  | h | Operário não qualificado construção. | 0.359 | 21.45 | 7.7
|  |  | % | Custos directos complementares | 2 | 42.84 | 0.86
Custo de manutenção decenal: 1,75€ nos primeiros 10 anos. | [5 empty] | Total: | 43.7