## Folha 1
AUR030 | m³ | Enchimento localizado com material de drenagem.
Enchimento localizado com brita filtrante seleccionada, sob massame, para drenagem da água ascendente do nível freático, e compactação em camadas sucessivas de 20 cm de espessura máxima com placa vibratória de condução manual. O preço não inclui a rede de drenagem.
Unitário |  | Ud | Descrição | Rend. | Preço unitário | Importância
mt01ard030a |  | t | Brita filtrante seleccionada. | 1.5 | 20.54 | 30.81
mt08aaa010a |  | m³ | Água. | 0.008 | 1.5 | 0.01
mq01pan070b |  | h | Mini pá carregadora sobre pneus, de 52 kW/1 m³ kW. | 0.025 | 36.8 | 0.92
mq02rod010d |  | h | Placa vibratória de condução manual, de 300 kg, largura de trabalho 70 cm, reversível. | 0.345 | 7.16 | 2.47
mo113 |  | h | Operário não qualificado construção. | 0.345 | 21.45 | 7.4
|  | % | Custos directos complementares | 2 | 41.61 | 0.83
Custo de manutenção decenal: 1,70€ nos primeiros 10 anos. |  |  |  |  | Total: | 42.44