## Folha 1
AUR040 | m³ |  | Enchimento com material de drenagem.
Enchimento com brita filtrante seleccionada, sob fundação, para drenagem da água procedente do lateral da escavação e/ou da parte inferior desta, e compactação em camadas sucessivas de 20 cm de espessura máxima com compactador monocilíndrico vibrante auto-propulsado, até alcançar uma densidade seca não inferior a 80% da máxima obtida no teste Proctor Modificado, realizado segundo LNEC E 197. O preço não inclui os drenos lineares nem a realização do ensaio Proctor Modificado.
Unitário |  | Ud |  | Descrição | Rend. | Preço unitário | Importância
mt01ard030a |  | t |  | Brita filtrante seleccionada. | 1.5 | 20.54 | 30.81
mq01pan010a |  | h |  | Pá carregadora sobre pneus de 120 kW/1,9 m³. | 0.02 | 45.06 | 0.9
mq04cab010c |  | h |  | Camião basculante de 12 t de carga, de 162 kW. | 0.015 | 44.99 | 0.67
mq02rov010c |  | h |  | Compactador monocilíndrico vibrante auto-propulsado, de 74 kW, de 7,42 t, largura de trabalho 167,6 cm. | 0.309 | 56.45 | 17.44
mq02cia020j |  | h |  | Camião cisterna, de 8 m³ de capacidade. | 0.012 | 118.9 | 1.43
mo113 |  | h |  | Operário não qualificado construção. | 0.309 | 23.29 | 7.2
|  | % |  | Custos directos complementares | 2 | 58.45 | 1.17
Custo de manutenção decenal: 2,38€ nos primeiros 10 anos. | [5 empty] | Total: | 59.62