## Folha 1
AUR041 | m³ |  | Enchimento para drenagem, com agregados reciclados.
Enchimento com agregado reciclado de betão de 40 a 80 mm de diâmetro, para drenagem, e compactação em camadas sucessivas de 30 cm de espessura máxima com apiloador (saltitão) de condução manual. O preço não inclui a rede de drenagem nem a realização do ensaio Proctor Modificado.
Unitário |  | Ud |  | Descrição | Rend. | Preço unitário | Importância
mt01aro010h |  | t |  | Agregado reciclado de betão, de granulometria compreendida entre 40 e 80 mm, fornecido através de camião. | 2.325 | 9.66 | 22.46
mq01pan010a |  | h |  | Pá carregadora sobre pneus de 120 kW/1,9 m³. | 0.02 | 45.06 | 0.9
mq04cab010c |  | h |  | Camião basculante de 12 t de carga, de 162 kW. | 0.015 | 44.99 | 0.67
mq02rop020 |  | h |  | Apiloador (Saltitão) de condução manual, de 80 kg, com placa de 30x30 cm. | 0.312 | 3.92 | 1.22
mq02cia020j |  | h |  | Camião cisterna, de 8 m³ de capacidade. | 0.012 | 118.9 | 1.43
mo113 |  | h |  | Operário não qualificado construção. | 0.312 | 21.45 | 6.69
|  | % |  | Custos directos complementares | 2 | 33.37 | 0.67
Custo de manutenção decenal: 1,36€ nos primeiros 10 anos. | [5 empty] | Total: | 34.04