## Folha 1
CTA010 | m² |  | Parede autoportante de estacas-prancha metálicas.
Parede autoportante de estacas-prancha metálicas ensambladas, cravadas no terreno de forma definitiva, até alcançar no máximo 5 m de profundidade em terreno de brita, formada por perfis metálicos de aço laminado, com forma ondulada de 800 mm de largura de perfil, 8 mm de espessura e módulo de resistência de 1060 cm³/m de parede.
Unitário |  | Ud |  | Descrição | Rend. | Preço unitário | Importância
mt07tmt020b |  | m² |  | Estaca-prancha não recuperável formada por perfis de aço laminado com forma trapezoidal, de 800 mm de largura de perfil e 8 mm de espessura, com um módulo resistente de 1060 cm³/m de parede; sistema de união através de encaixe macho-fêmea. | 1 | 201 | 201
mq03tab020 |  | h |  | Bate-estacas de queda livre e efeito simples. | 0.225 | 54.88 | 12.35
mo089 |  | h |  | Ajudante de estruturista. | 0.225 | 25.06 | 5.64
|  | % |  | Custos directos complementares | 2 | 218.99 | 4.38
Custo de manutenção decenal: 6,70€ nos primeiros 10 anos. | [5 empty] | Total: | 223.37