## Folha 1
DDS005 | m³ | Demolição de fundação de betão, para elementos de mobiliário urbano.
Demolição de fundação de betão armado, para elementos de mobiliário urbano, com martelo pneumático e equipamento de oxicorte, e carga mecânica para camião ou contentor.
Unitário |  | Ud | Descrição | Rend. | Preço unitário | Importância
mq05mai030 |  | h | Martelo pneumático. | 4.5 | 4.57 | 20.57
mq05pdm010a |  | h | Compressor portátil eléctrico 2 m³/min de caudal. | 2.25 | 4.27 | 9.61
mq01ret010 |  | h | Miniretroescavadora sobre pneus de 15 kW. | 0.14 | 45.86 | 6.42
mq08sol010 |  | h | Equipamento de oxicorte, com acetileno como combustível e oxigénio como comburente. | 0.2 | 8.25 | 1.65
mo113 |  | h | Operário não qualificado construção. | 5.5 | 21.45 | 117.98
mo019 |  | h | Oficial de 1ª soldador. | 0.2 | 22.98 | 4.6
|  | % | Custos directos complementares | 2 | 160.83 | 3.22
[5 empty] | Total: | 164.05