## Folha 1
DDS010 | m³ | Demolição de fundação de cantaria.
Demolição de fundação de alvenaria de pedra de cantaria, de até 1,5 m de profundidade máxima, com martelo pneumático e carga mecânica para camião ou contentor.
Unitário |  |  | Ud | Descrição | Rend. | Preço unitário | Importância
mq05mai030 |  |  | h | Martelo pneumático. | 2.4 | 4.57 | 10.97
mq05pdm110 |  |  | h | Compressor portátil diesel média pressão 10 m³/min. | 1.2 | 7.75 | 9.3
mq01ret010 |  |  | h | Miniretroescavadora sobre pneus de 15 kW. | 0.14 | 45.86 | 6.42
mo113 |  |  | h | Operário não qualificado construção. | 1.2 | 21.45 | 25.74
mo112 |  |  | h | Operário especializado construção. | 2.25 | 21.98 | 49.46
|  |  | % | Custos directos complementares | 2 | 101.89 | 2.04
[6 empty] | Total: | 103.93