## Folha 1
DDS010 | m³ | Demolição de fundação de cantaria.
Demolição de fundação de alvenaria de pedra de cantaria, de mais de 1,5 m de profundidade máxima, com martelo pneumático e carga mecânica para camião ou contentor.
Unitário |  |  | Ud | Descrição | Rend. | Preço unitário | Importância
mq05mai030 |  |  | h | Martelo pneumático. | 3 | 4.57 | 13.71
mq05pdm110 |  |  | h | Compressor portátil diesel média pressão 10 m³/min. | 1.5 | 7.75 | 11.63
mq01ret010 |  |  | h | Miniretroescavadora sobre pneus de 15 kW. | 0.175 | 45.86 | 8.03
mo113 |  |  | h | Operário não qualificado construção. | 1.5 | 21.45 | 32.18
mo112 |  |  | h | Operário especializado construção. | 2.813 | 21.98 | 61.83
|  |  | % | Custos directos complementares | 2 | 127.38 | 2.55
[6 empty] | Total: | 129.93