## Folha 1
DDS020 | m³ | Demolição de fundação de alvenaria.
Demolição de fundação de alvenaria de tijolo cerâmico maciço, de mais de 1,5 m de profundidade máxima, com martelo pneumático e carga mecânica para camião ou contentor.
Unitário |  |  | Ud | Descrição | Rend. | Preço unitário | Importância
mq05mai030 |  |  | h | Martelo pneumático. | 2 | 4.57 | 9.14
mq05pdm110 |  |  | h | Compressor portátil diesel média pressão 10 m³/min. | 1 | 7.75 | 7.75
mq01ret010 |  |  | h | Miniretroescavadora sobre pneus de 15 kW. | 0.375 | 45.86 | 17.2
mo112 |  |  | h | Operário especializado construção. | 2.75 | 23.86 | 65.62
|  |  | % | Custos directos complementares | 2 | 99.71 | 1.99
[6 empty] | Total: | 101.7