## Folha 1
DDS020 | m³ | Demolição de fundação de alvenaria.
Demolição de fundação de alvenaria de tijolo cerâmico maciço, de até 1,5 m de profundidade máxima, com martelo pneumático e carga manual para camião ou contentor.
Unitário |  |  | Ud | Descrição | Rend. | Preço unitário | Importância
mq05mai030 |  |  | h | Martelo pneumático. | 1.6 | 4.57 | 7.31
mq05pdm110 |  |  | h | Compressor portátil diesel média pressão 10 m³/min. | 0.8 | 7.75 | 6.2
mo113 |  |  | h | Operário não qualificado construção. | 1.6 | 21.45 | 34.32
mo112 |  |  | h | Operário especializado construção. | 2.8 | 21.98 | 61.54
|  |  | % | Custos directos complementares | 2 | 109.37 | 2.19
[6 empty] | Total: | 111.56