## Folha 1
DEC043 | m³ | Abertura de vão de fachada tapado com alvenaria de tijolo cerâmico, em parede de alvenaria de pedra.
Abertura de vão de fachada tapado com de alvenaria de tijolo cerâmico perfurado, revestida, em parede de alvenaria de pedra, com meios manuais considerando um grau de complexidade médio, e carga manual para camião ou contentor.
Unitário |  |  | Ud | Descrição | Rend. | Preço unitário | Importância
mo112 |  |  | h | Operário especializado construção. | 1 | 21.98 | 21.98
mo113 |  |  | h | Operário não qualificado construção. | 6 | 21.45 | 128.7
|  |  | % | Custos directos complementares | 2 | 150.68 | 3.01
[6 empty] | Total: | 153.69